## List1
POPIS DEL: IZDELAVA IN MONTAŽA OKEN IN POLKEN NA GRADU VELENJE - 1. NADSTROPJE
Splošen opis: izdelava, dobava in suha montaža dvojnih dvokrilnih oken in polken po vzorcu obstoječih.
Okna dvkrilna, po višini 2x z lesenimi prečkami. Zunanja in notranja krila zastekljrena z termopan steklom 4+6+4 mm,
zastekljitvene lesene letvice. Velikost oken in profili isti kot na starih oknih. V ceni je tudi notranja lesena polica debeline 3cm, različnih širin.
debeline 3cm, različnih širin.
Polkne se izdelajo po vzorcu starih polken, z enako širokimi in profiliranimi prestavljivimi lamelami, ki so po višini deljene na dva dela.
Okna in polkne so iz prvovrstnega smrekovega lesa, fino obdelana z debeloslojno lazuro v barvnem odtenku starih vrat oz. po
navodilih Zavoda za varstvo kulturne dediščine. Okovje podobno kot na starih oknih in polknih, glej prilogo.
poz. | naziv | mere | kosov | cena brez DDV | cena z DDV
Prvo nadstropje
1. | dvokrilna okna in dvokrilna polkna | 108 x 148 cm | 2
2. | dvokrilna okna in dvokrilna polkna | 110 x 148 cm | 5
3. | dvokrilna okna in dvokrilna polkna | 118 x 176 cm | 3
4. | dvokrilna okna in dvokrilna polkna, zgoraj
| okno zožano s fiksnim delom nadsvetlobe | 152 x 198 cm | 3
Gostilna, trgovina
5. | dvokrilna okna in dvokrilna polkna | 92 x 120 cm | 3
Afrika
6. | dvokrilna okna in dvokrilna polkna | 89 x 112 cm | 3
7. | dvokrilna okna in dvokrilna polkna | 92 x 120 cm | 3
8. | enokrilno okno (brez polken) | 78 x 78 cm | 3
Podstreha - srednji vek
9. | dvokrilna okna in dvokrilna polkna | 107 x 138 cm | 3
10. | demontaža obstoječih oken in polken ter |  | 28
odvoz na komunalno deponijo
11. | zidarska in slikopleskarska popravila špalet
Skupaj:
POPIS DEL: IZDELAVA IN MONTAŽA POLKEN NA GRADU VELENJE - 2. NADSTROPJE
Izdelava, dobava in montaža novih dvokrilnih lesenih polken na obstoječa nova okna.
Polkne se izdelajo po vzorcu starih polken, z enako širokimi in profiliranimi prestavljivimi lamelami, ki so po višini deljene na dva dela.
Okna in polkne so iz prvovrstnega smrekovega lesa, fino obdelana z debeloslojno lazuro v barvnem odtenku starih vrat oz. po
navodilih Zavoda za varstvo kulturne dediščine. Okovje podobno kot na starih oknih in polknih, glej prilogo.
poz. | naziv | mere | kosov | cena brez DDV | cena z DDV
1. | dvokrilna polkna | 102 x 132 cm | 2
2. | dvokrilna polkna | 112 x 162 cm | 18
3. | dvokrilna polkna, zgoraj nepravilne oblike | 112 x 168 cm | 3
in sicer zožana za cca. 30 cm, oz. oblikovana
po oknu
4. | dvokrilna polkna zgoraj prikrojena pod kotom | 88 x 110 cm | 2
5. | enokrilna polkna | 45 x 75 cm | 1
Skupaj: